## General
Window Code | Thickness [mm] | Description | Width [mm] | Height [mm] | Quantity | Unit | Area [m²] | Weight [kg] | Rate | Amount
1 | 46 | 12mm Clear Toughened Glass + 24mm Air Spacr + 10mm Clear Toughened Glass | 1614.8 | 3942.8 | 2 | Pcs. | 6.37 | 350.176 | 1 | 1
2 | 46 | 46mm, 12+10mm , 0.00 | 1614.8 | 3017.8 | 2 | Pcs. | 4.87 | 268.023 | 2 | 2
3 | 46 | 46mm, 12+10mm , 0.00 | 1675.2 | 2942.8 | 4 | Pcs. | 4.93 | 271.138 | 3 | 3
4 | 28 | 28mm, 2x8mm , 0.00 | 1446 | 2939 | 4 | Pcs. | 4.25 | 169.992 | 4 | 4
5 | 30 | 30mm(10+10+10), 2x10mm , 0.00 | 1809 | 3589 | 4 | Pcs. | 6.49 | 324.625 | 5 | 5
6 | 46 | 46mm, 12+10mm , 0.00 | 2562.3 | 2942.8 | 2 | Pcs. | 7.54 | 414.719 | 6 | 6
7 | 46 | 46mm, 12+10mm , 0.00 | 2562.3 | 2986.8 | 4 | Pcs. | 7.65 | 420.919 | 7 | 7
8 | 46 | 46mm, 12+10mm , 0.00 | 2157.3 | 2942.8 | 2 | Pcs. | 6.35 | 349.168 | 8 | 8
9 | 46 | 46mm, 12+10mm , 0.00 | 1952.3 | 3883.8 | 4 | Pcs. | 7.58 | 417.029 | 9 | 9
10 | 28 | 28mm, 2x8mm , 0.00 | 694.4 | 3801.4 | 3 | Pcs. | 2.64 | 105.588 | 10 | 10
11 | 46 | 46mm, 12+10mm , 0.00 | 1440.3 | 3883.8 | 2 | Pcs. | 5.59 | 307.661 | 11 | 11