## General
Window Code | Thickness [mm] | Description | Width [mm] | Height [mm] | Quantity | Unit | Area [m²] | Weight [kg] | Rate | Amount
SK04.2 | 11.52mm Frosted HS RG | 5mm Clear HS + 1.52mm PVB Layer + 5mm Frosted Glass | 1042 | 1815 | 1 | SFT | 1.89 | 0 | 2984 | 0
SK01.1 | 11.52mm ST 167 HS RG | 5mm Clear HS + 1.52mm PVB Layer + 5mm ST-167 HS | 699 | 2570 | 1 | SFT | 1.7964 | 0 | 3284 | 0
SK01.2 | 11.52mm ST 167 HS RG | 5mm Clear HS + 1.52mm PVB Layer + 5mm ST-167 HS | 699 | 2495 | 1 | SFT | 1.744 | 0 | 3284 | 0
SK01.3 | 11.52mm ST 167 HS RG | 5mm Clear HS + 1.52mm PVB Layer + 5mm ST-167 HS | 699 | 2564 | 1 | SFT | 1.7922 | 0 | 3284 | 0
SK02 | 11.52mm ST 167 HS RG | 5mm Clear HS + 1.52mm PVB Layer + 5mm ST-167 HS | 354 | 1600 | 2 | SFT | 1.1328 | 0 | 3284 | 0
SK03.1 | 11.52mm ST 167 HS RG | 5mm Clear HS + 1.52mm PVB Layer + 5mm ST-167 HS | 386 | 990 | 1 | SFT | 0.38214 | 0 | 3284 | 0
SK03.2 | 11.52mm ST 167 HS RG | 5mm Clear HS + 1.52mm PVB Layer + 5mm ST-167 HS | 385 | 3025 | 1 | SFT | 1.1646 | 0 | 3284 | 0
SK04.1 | 11.52mm ST 167 HS RG | 5mm Clear HS + 1.52mm PVB Layer + 5mm ST-167 HS | 1042 | 1394 | 1 | SFT | 1.4525 | 0 | 3284 | 0
DW1.1 | 13.52mm ST 167 HS RG | 6mm Clear HS + 1.52mm PVB Layer + 6mm ST-167 HS | 923 | 1376 | 2 | SFT | 2.5401 | 0 | 3484 | 0
DW1.2 | 13.52mm ST 167 HS RG | 6mm Clear HS + 1.52mm PVB Layer + 6mm ST-167 HS | 851 | 1376 | 1 | SFT | 1.171 | 0 | 3484 | 0