## Sheet1
Window Code | Thickness [mm] | Description | Width [mm] | Height [mm] | Quantity | Unit | Area [m²] | Weight [kg]
W1 | 46 | 12mm Clear Toughened Glass + 24mm Air Spacr + 10mm Clear Toughened Glass | 1614.8 | 3942.8 | 2 | Pcs. | 6.37 | 350.176
W2 | 46 | 46mm, 12+10mm , 0.00 | 1614.8 | 3017.8 | 2 | Pcs. | 4.87 | 268.023
W3 | 46 | 46mm, 12+10mm , 0.00 | 1675.2 | 2942.8 | 4 | Pcs. | 4.93 | 271.138
W4 | 28 | 28mm, 2x8mm , 0.00 | 1446 | 2939 | 4 | Pcs. | 4.25 | 169.992
W5 | 30 | 30mm(10+10+10), 2x10mm , 0.00 | 1809 | 3589 | 4 | Pcs. | 6.49 | 324.625
W6 | 46 | 46mm, 12+10mm , 0.00 | 2562.3 | 2942.8 | 2 | Pcs. | 7.54 | 414.719
W7 | 46 | 46mm, 12+10mm , 0.00 | 2562.3 | 2986.8 | 4 | Pcs. | 7.65 | 420.919
W8 | 46 | 46mm, 12+10mm , 0.00 | 2157.3 | 2942.8 | 2 | Pcs. | 6.35 | 349.168
W9 | 46 | 46mm, 12+10mm , 0.00 | 1952.3 | 3883.8 | 4 | Pcs. | 7.58 | 417.029
W10 | 28 | 28mm, 2x8mm , 0.00 | 694.4 | 3801.4 | 3 | Pcs. | 2.64 | 105.588
W11 | 46 | 46mm, 12+10mm , 0.00 | 1440.3 | 3883.8 | 2 | Pcs. | 5.59 | 307.661
W12 | 46 | 46mm, 12+10mm , 0.00 | 1812.3 | 3865.5 | 4 | Pcs. | 7.01 | 385.299
W13 | 46 | 46mm, 12+10mm , 0.00 | 1952.3 | 2883.8 | 2 | Pcs. | 5.63 | 309.652
W14 | 46 | 46mm, 12+10mm , 0.00 | 1190.3 | 2865.5 | 2 | Pcs. | 3.41 | 187.594
W15 | 28 | 28mm, 2x8mm , 0.00 | 1608 | 2908 | 1 | Pcs. | 4.68 | 187.043
W16 | 46 | 46mm, 12+10mm , 0.00 | 2127.3 | 2583.8 | 2 | Pcs. | 5.5 | 302.308
W17 | 46 | 46mm, 12+10mm , 0.00 | 1952.3 | 2583.8 | 2 | Pcs. | 5.04 | 277.439
W18 | 46 | 46mm, 12+10mm , 0.00 | 1446.3 | 2465.5 | 4 | Pcs. | 3.57 | 196.122
W19 | 46 | 46mm, 12+10mm , 0.00 | 1812.7 | 3883.8 | 4 | Pcs. | 7.04 | 387.209
W20 | 24 | 24mm Thk.Glass, 2x6mm , 0.00 | 1522.5 | 1118 | 8 | Pcs. | 1.7 | 51.065
W21 | 24 | 24mm Thk.Glass, 2x6mm , 0.00 | 1526.08 | 1611.6 | 8 | Pcs. | 2.46 | 73.783
W22 | 46 | 46mm, 12+10mm , 0.00 | 1189.8 | 2883.8 | 2 | Pcs. | 3.43 | 188.713
W23 | 46 | 46mm, 12+10mm , 0.00 | 2464.8 | 2883.8 | 2 | Pcs. | 7.11 | 390.939
W24 | 46 | 46mm, 12+10mm , 0.00 | 1876.07 | 2933.8 | 3 | Pcs. | 5.5 | 302.72
W25 | 46 | 46mm, 12+10mm , 0.00 | 1503.3 | 2933.8 | 2 | Pcs. | 4.41 | 242.571
W26 | 46 | 46mm, 12+10mm , 0.00 | 1588.8 | 2933.8 | 2 | Pcs. | 4.66 | 256.367
W27 | 32 | 32mm, 2x10mm , 0.00 | 1584.5 | 3480 | 1 | Pcs. | 5.51 | 275.703
W28 | 32 | 32mm, 2x10mm , 0.00 | 1544.97 | 3480 | 1 | Pcs. | 5.38 | 268.824
W29 | 32 | 32mm, 2x10mm , 0.00 | 1560.3 | 3480 | 1 | Pcs. | 5.43 | 271.492
W30 | 32 | 32mm, 2x10mm , 0.00 | 1599.83 | 3480 | 5 | Pcs. | 5.57 | 278.371
W31 | 32 | 32mm, 2x10mm , 0.00 | 1584.5 | 1405 | 1 | Pcs. | 2.23 | 111.311
W32 | 32 | 32mm, 2x10mm , 0.00 | 1544.97 | 1405 | 1 | Pcs. | 2.17 | 108.534
W33 | 32 | 32mm, 2x10mm , 0.00 | 1560.3 | 1405 | 1 | Pcs. | 2.19 | 109.611
W34 | 32 | 32mm, 2x10mm , 0.00 | 1599.83 | 1405 | 5 | Pcs. | 2.25 | 112.388
W35 | 24 | 24mm Thk.Glass, 2x6mm , 0.00 | 2391 | 1092.5 | 4 | Pcs. | 2.61 | 78.365
W36 | 24 | 24mm Thk.Glass, 2x6mm , 0.00 | 2416 | 1092.5 | 4 | Pcs. | 2.64 | 79.184
W37 | 24 | 24mm Thk.Glass, 2x6mm , 0.00 | 2382.07 | 1011.6 | 4 | Pcs. | 2.41 | 72.291
W38 | 24 | 24mm Thk.Glass, 2x6mm , 0.00 | 918 | 2618 | 1 | Pcs. | 2.4 | 72.1
W39 | 24 | 24mm Thk.Glass, 2x6mm , 0.00 | 668 | 2618 | 2 | Pcs. | 1.75 | 52.465
W40 | 24 | 24mm Thk.Glass, 2x6mm , 0.00 | 476 | 2508 | 4 | Pcs. | 1.19 | 35.814
W41 | 28 | 28mm, 2x8mm , 0.00 | 1588.5 | 3108 | 2 | Pcs. | 4.94 | 197.482
W42 | 28 | 28mm, 2x8mm , 0.00 | 1417.5 | 3705 | 4 | Pcs. | 5.25 | 210.074
W43 | 28 | 28mm, 2x8mm , 0.00 | 1530 | 3705 | 2 | Pcs. | 5.67 | 226.746
W44 | 28 | 28mm, 2x8mm , 0.00 | 1417.5 | 3355 | 4 | Pcs. | 4.76 | 190.229
W45 | 28 | 28mm, 2x8mm , 0.00 | 1417.5 | 805 | 4 | Pcs. | 1.14 | 45.644
W46 | 46 | 46mm, 12+10mm , 0.00 | 2251.07 | 2783.8 | 3 | Pcs. | 6.27 | 344.659
W47 | 24 | 24mm Thk.Glass, 2x6mm , 0.00 | 1325 | 2842.5 | 4 | Pcs. | 3.77 | 112.989
W48 | 24 | 24mm Thk.Glass, 2x6mm , 0.00 | 1350 | 2842.5 | 6 | Pcs. | 3.84 | 115.121
W49 | 46 | 46mm, 12+10mm , 0.00 | 1754.8 | 2076.8 | 2 | Pcs. | 3.64 | 200.44
W50 | 24 | 24mm Thk.Glass, 2x6mm , 0.00 | 1156.67 | 2149 | 4 | Pcs. | 2.49 | 74.57
W51 | 24 | 24mm Thk.Glass, 2x6mm , 0.00 | 1181.67 | 2149 | 2 | Pcs. | 2.54 | 76.182
W52 | 24 | 24mm Thk.Glass, 2x6mm , 0.00 | 1156.67 | 2174 | 2 | Pcs. | 2.52 | 75.438
W53 | 24 | 24mm Thk.Glass, 2x6mm , 0.00 | 1181.67 | 2174 | 1 | Pcs. | 2.57 | 77.068
W54 | 24 | 24mm Thk.Glass, 2x6mm , 0.00 | 663.1 | 1811.6 | 4 | Pcs. | 1.2 | 36.038
W55 | 24 | 24mm Thk.Glass, 2x6mm , 0.00 | 1108 | 926 | 2 | Pcs. | 1.03 | 30.78
W56 | 24 | 24mm Thk.Glass, 2x6mm , 0.00 | 933.2 | 769.2 | 1 | Pcs. | 0.72 | 21.535
W57 | 24 | 24mm Thk.Glass, 2x6mm , 0.00 | 913.1 | 1811.6 | 2 | Pcs. | 1.65 | 49.625
W58 | 46 | 46mm, 12+10mm , 0.00 | 1602.3 | 1865.5 | 2 | Pcs. | 2.99 | 164.4
W59 | 24 | 24mm Thk.Glass, 2x6mm , 0.00 | 1052 | 1796 | 1 | Pcs. | 1.89 | 56.682
W60 | 24 | 24mm Thk.Glass, 2x6mm , 0.00 | 663.1 | 1311.6 | 2 | Pcs. | 0.87 | 26.092
W61 | 46 | 46mm, 12+10mm , 0.00 | 952.3 | 2565.5 | 2 | Pcs. | 2.44 | 134.372
W62 | 28 | 28mm, 2x8mm , 0.00 | 1686.67 | 1180 | 3 | Pcs. | 1.99 | 79.611
W63 | 28 | 28mm, 2x8mm , 0.00 | 1646.67 | 2140 | 3 | Pcs. | 3.52 | 133.854
W64 | 28 | 28mm-, 10+8mm , 0.00 | 1590 | 2590 | 1 | Pcs. | 4.12 | 175.493